## Sheet1
Listes propriétés | Pour toutes les propriétés il va falloir des cases max & min ou valeur fixe/standard
Pour NR, BM et TC
FR | DE | EN | symbol | range | unit | format
Statique | Statisch
masse volumique | Dichte | Density | ρ |  | kg/m3 | chiffre
Résistance à la compression | Druckfestigkeit | Compressive strength | σc |  | Mpa
Résistance à la traction | Zugfestigkeit | tensile strength | σ |  | MPa
Module d'élasticité | E-Modul | Young's Modulus | E |  | MPa
Retrait linéaire | Schwinddehnung | Shrinkage |  |  | mm/m
Tassement | Setzung | Settlement |  |  | mm/m
Hygrothermique |  | Hygrothermal
conductivité thermique | Wärmeleitfähigkeit | thermal conductivity | λ |  | W/(m*K)
Capacité thermique | Wärmekapazität | thermal capacity | c |  | J(kg*K)
Résistance à la diffusion de vapeur d'eau | Wasserdampfdiffusionswiderstand | Water vapor diffusion resistance | µ |  | -
Coefficient d'absorption d'eau | Wasseraufnahmekoeffizient | Moisture Buffering value | MBV or w |  | kg/(m2*sqrt(h))
Valeur U | U-Wert | U value | U |  | W/(m2*K)
Effusivité | Effusivität | Effusivity | E |  | W*sqrt(h)/(m2*K)
Diffusivité | Diffusivität | Diffusivity | D |  | *10^-6*m2/s
Acousitque | Akustik | Acoustic
Coefficient d'absorption (à 500Hz) | Schallabsorptionsgrad (bei 500Hz) | Absoprtion coefficient (at 500Hz) | α |  | -
Indice d'affaiblissement acoustique pondéré | Schalldämmmass | Weighted sound reduction index | Rw |  | dB
Résistance au feu | Brandverhalten EN ISO 13501-1 | Fire resistance
Catégorie de réaction au feu | Brandverhaltensgruppe | Fire resistance class | RF |  | -
Étanchéité à l'air | Luftdichtheit
δ