## Лист1
Code | Type | Values
forward_energy_total | Integer | {
"unit": "kW·h",
"min": 0,
"max": 99999999,
"scale": 2,
"step": 1
}
month_energy | Raw | {}
daily_energy | Raw | {}
phase_a | Raw | {}
phase_b | Raw | {}
phase_c | Raw | {}
power_total | Integer | {
"unit": "kW",
"min": 0,
"max": 100000000,
"scale": 3,
"step": 1
}
EnergyConsumedA | Integer | {
"unit": " Kw·h",
"min": 0,
"max": 999999999,
"scale": 2,
"step": 1
}
PowerFactorA | Integer | {
"unit": "",
"min": 0,
"max": 100,
"scale": 2,
"step": 1
}
EnergyConsumedB | Integer | {
"unit": "Kw·h",
"min": 0,
"max": 999999999,
"scale": 2,
"step": 1
}
PowerFactorB | Integer | {
"unit": "",
"min": 0,
"max": 100,
"scale": 2,
"step": 1
}
EnergyConsumedC | Integer | {
"unit": "Kw·h",
"min": 0,
"max": 999999999,
"scale": 2,
"step": 1
}
PowerFactorC | Integer | {
"unit": "",
"min": 1,
"max": 999999999,
"scale": 2,
"step": 1
}
Current | Integer | {
"unit": "A",
"min": 0,
"max": 100000000,
"scale": 3,
"step": 1
}
Frequency | Integer | {
"unit": "Hz",
"min": 0,
"max": 10000,
"scale": 0,
"step": 1
}
Temperature | Integer | {
"unit": "℃",
"min": -100000,
"max": 100000,
"scale": 1,
"step": 1
}
DeviceStatus | Bitmap | {
"label": [
"0",
"1",
"2",
"3",
"4",
"5",
"6",
"7",
"8",
"9",
"10"
],
"maxlen": 11
}